## Лист1
Расчет стоимости работ по устройству дороги
Наименование | Ед. изм. | Кол-во | Цена единицы, пог.м |  | Цена всего, руб. |  | Всего, руб.
|  |  | Стоимость материалов за 1 пог.м | Стоимость работ за 1 пог.м | Стоимость материалов, руб. | Стоимость работ, руб.
Устройство дренажных переливов из труб полимерных материалов D= 400 – 500 мм, L=6 пог.м в количестве 8 шт. Цена=(48*2000(цена трубы)+3(дня)*12000(аренда погрузчика)+3(дня)*2(рабочие)*1000(ЗП рабочих)) | пог. м | 48 | 2000 | 875 | 96000 | 42000 | 138000
Устройство дренажной канавы 0,4х0,4х2500 м = (5(дней)*12000(аренда погрузчика)) | м3 | 400 | 0 | 150 | 0 | 60000 | 60000
Устройство щебеночного основания из щебня б/у (дробленый бетон), фракция 40-60-100 мм, h=200 мм, Ш= 4500 мм, L=2,5 км. V=0,2*4,5*2500=2250 м3. Цена =(2250*700(цена щебня)+113*2700(доставка щебня 20 куб. самосвалами)+19(дней)*12000(аренда погрузчика)+19(дней)*2(рабочие)*1000(ЗП рабочих)) | м3 | 2250 | 700 | 253.8222 | 1575000 | 571100 | 2146100
Укладка асфальто бетона в один слой h= 50мм. Материл = 2500*4,5*0,05*2,3*2400/11250=276. Цена =(11250*276(цена асфальта)+30(дней)*15000(аренда катка)+30(дней)*2(рабочие)*1000(ЗП рабочих)) | м2 | 11250 | 276 | 45.3333 | 3105000 | 510000 | 3615000
Площадь поверхности дороги Ш=4,5 м, L=2500 м (S=4,5*2500=11250 м2) | м2 | 11250
Всего, руб. |  |  |  |  | 4776000 | 1183100 | 5959100
Всего руб. за 1 м2 |  |  |  |  | 424.5333 | 105.1644 | 529.6978